## CDPGF
Rénovation partielle de l'école élémentaire Louise Weiss
Désimperméabilisation de la cour haute
Commune de Vailhauquès
Cadre de Décomposition du Prix Global et Forfaitaire (C.D.P.G.F.)
N° | DESIGNATION DES OUVRAGES | U | P.U. € HT | Quantités Maître d'oeuvre | Quantités entreprise | TOTAL
1 | PREPARATION GENERALE DU CHANTIER
110 | Installation de chantier et repli | ft |  | 1 |  | 0
111 | Constat d'huissier | ft |  | 1 |  | 0
112 | Dossier d'exécution | ft |  | 1 |  | 0
113 | Plans de récolement, DOE et DIUO | ft |  | 1 |  | 0
| SOUS TOTAL 1 |  |  |  |  | 0
2 | TRAVAUX PREPARATOIRES
210 | Débroussaillage et nettoyage du terrain | m2 |  | 175 |  | 0
211 | Abattage et dessouchage d'arbre | u |  | 1 |  | 0
212 | Dépose du gazon synthétique | m2 |  | 430 |  | 0
213 | Dépose des dalles en caoutchouc | m2 |  | 35 |  | 0
214 | Démolition de revêtement en béton | m2 |  | 105 |  | 0
215 | Démolitions diverses (dont murets de soutènement et emmarchements) | m3 |  | 10 |  | 0
216 | Dépose de rondins bois | ml |  | 80 |  | 0
217 | Dépose et repose des jeux d'enfants | f |  | 1 |  | 0
| SOUS TOTAL 2 |  |  |  |  | 0
3 | TERRASSEMENTS
310 | Terrassement en déblais (y /c espaces verts) | m3 |  | 350 |  | 0
311 | Remblais en matériaux d'apport | m3 |  | 40 |  | 0
312 | Evacuation des déblais excédentaires | m3 |  | 350 |  | 0
| SOUS TOTAL 3 |  |  |  |  | 0
4 | VOIRIE
410 | Préparation des fonds de forme | m2 |  | 680 |  | 0
411 | Géotextile | m2 |  | 680 |  | 0
412 | Couche drainante en GNT 20/40 :
| a) épaisseur 0,25 m en couche de fondation | m2 |  | 525 |  | 0
| b) épaisseur 0,30 m en couche de fondation | m2 |  | 155 |  | 0
413 | Couche drainante en GNT 4/20 :
| a) épaisseur 0,05 m en couche de fermeture | m2 |  | 525 |  | 0
414 | Béton désactivé drainant
| a-Epaisseur 12 cm | m2 |  | 135 |  | 0
| b-Epaisseur 15 cm | m2 |  | 150 |  | 0
415 | Sol souple drainant épaisseur 4 cm | m2 |  | 240 |  | 0
416 | Copeaux de bois amortissants pour aire de jeux épaisseur 30 cm | m2 |  | 80 |  | 0
417 | Estrade en bois | m2 |  | 75 |  | 0
418 | Bordures en EPDM
| a-Type P1 | ml |  | 100 |  | 0
419 | Bordures type rondins de bois | ml |  | 12 |  | 0
420 | Dalles podotactiles en béton | ml |  | PM
421 | Muret de soutènement en agglos à bancher enduits | m2 |  | 3 |  | 0
422 | Marches en béton | ml |  | PM
423 | Pergola en bois
| a-Pour estrade bois | ft |  | 1 |  | 0
| b-Pour cheminement | ft |  | 1 |  | 0
424 | Gravillons pour bande stérile | m2 |  | 3 |  | 0
425 | Garde-corps | ml |  | PM
426 | Main-courante | ml |  | PM
| SOUS TOTAL 4 |  |  |  |  | 0
5 | ESPACES VERTS
510 | Fourniture et mise en oeuvre de terre végétale | m3 |  | 80 |  | 0
511 | Massif arbustif (1/3 de la surface coté cour) - Container C3L - Touffe 40/60 | m² |  | 30 |  | 0
512 | Plantes vivaces et couvre-sols (2/3 de la surface coté cour) - Container C2L - Toufe 20/30 | m² |  | 105 |  | 0
513 | Plantes grimpantes - Container C5L - Touffe 100/150 | u |  | 16 |  | 0
514 | Prairie fleurie | m² |  | 135 |  | 0
515 | Paillage en broyat de bois type plaquettes forestières | m² |  | 135 |  | 0
516 | Réseau d'arrosage au goutte à goutte | ft |  | 1 |  | 0
517 | Travaux d’entretien pendant deux ans et garantie de reprise | ft |  | 1 |  | 0
518 | Bacs bois pour potager 0,80 x 0,80 x 0,40 m | u |  | 10 |  | 0
519 | Dalles pour cheminement dans le potager | m² |  | 25 |  | 0
| SOUS TOTAL 5 |  |  |  |  | 0
RECAPITULATIF
1 | PREPARATION GENERALE DU CHANTIER |  |  |  |  | 0
2 | TRAVAUX PREPARATOIRES |  |  |  |  | 0
3 | TERRASSEMENTS |  |  |  |  | 0
4 | VOIRIE |  |  |  |  | 0
5 | ESPACES VERTS |  |  |  |  | 0
| TOTAL H.T. |  |  |  |  | 0
| T.V.A. 20 % |  |  |  |  | 0
| TOTAL GENERAL T.T.C. |  |  |  |  | 0